## Sheet1
广州市星翼电子科技有限公司（正点原子）
MiniPro STM32H750 开发板IO资源分配表 | [5 empty] | 使用提示
引脚编号 | GPIO | 连接资源 |  | 完全 独立 | 连接关系说明
22 | PA0 | WK_UP |  | Y | 1，按键KEY_UP 2，可以做待机唤醒脚(WKUP) | 只要KEY_UP不按下，该IO完全独立
23 | PA1 | KEY0 |  | Y | 接按键KEY0 | 只要KEY0不按下，该IO完全独立
24 | PA2 | GBC_RX |  | N | 1，ATK MODULE接口的RXD脚 2，串口2的TX脚 | 串口2的TX脚，可用杜邦线连接到CH340，完成串口2的电平转换，发送数据与电脑通信。
25 | PA3 | GBC_RX |  | N | 1，ATK MODULE接口的TXD脚 2，串口2的RX脚 | 串口2的RX脚，可用杜邦线连接到CH340，完成串口2的电平转换，接收数据与电脑通信。
28 | PA4 | DCMI_HREF | STM_DAC | Y | 1，DAC_OUT1输出脚 2，OLED/CAMERA接口的HREF脚 | 该IO可做DAC输出，同时也接仅连接OLED/CAMERA接口的HREF，当不使用OLED/CAMERA接口且P3的DAC脚不接跳线帽时，可以完全独立
29 | PA5 | STM_ADC |  | Y | ADC输入引脚 | 拔了P3的跳线帽，则该IO完全独立
30 | PA6 | DCMI_PCLK |  | Y | OLED/CAMERA接口的PCLK脚 | 仅连接OLED/CAMERA接口的PCLK，当不使用OLED/CAMERA接口时，该IO完全独立
31 | PA7 | DCMI_RESET |  | N | OLED/CAMERA接口的RESET脚 | 连接OLED/CAMERA接口的RESET脚，当不使用OLED/CAMERA接口时，可以做普通IO使用
67 | PA8 | REMOTE_IN | DCMI_XCLK | N | 1，接LF0038GKLL-1红外接收头 2，OLED/CAMERA接口的XCLK脚 | 同时连接了XCLK脚和LF0038GKLL-1红外头，LF0038GKLL-1红外接收头，有4.7K上拉电阻，且受LF0038GKLL-1控制，建议：仅做输出用
68 | PA9 | USART1_TX |  | Y | 串口1 TX脚，默认连接CH340的RX(P5设置) | 该IO通过P5选择是否连接CH340的RXD，如果不连接，则该IO完全独立
69 | PA10 | USART1_RX |  | Y | 串口1 RX脚，默认连接CH340的TX(P5设置) | 该IO通过P5选择是否连接CH340的TXD，如果不连接，则该IO完全独立
70 | PA11 | USB_DM |  | Y | USB D-引脚(P11设置) | 该IO连接USB DM
71 | PA12 | USB_DP |  | Y | USB D+引脚(P11设置) | 该IO连接USB DP
72 | PA13 | JTMS | SWDIO | N | JTAG/SWD仿真接口,没接任何外设 | JTAG/SWD仿真接口，没连外设。建议仿真器选择SWD调试，这样仅SWDIO和SWDCLK两个信号即可仿真。如不用仿真，该IO可以做普通IO用(注意：有10K上/下拉电阻)
76 | PA14 | JTCK | SWDCLK | N | JTAG/SWD仿真接口,没接任何外设
77 | PA15 | JTDI | KEY1 | N | 1，JTAG仿真口(JTDI) 2，KEY1 | JTAG仿真口，如不用JTAG接口，则可以做普通IO用(有10K上拉电阻)，还连接按键KEY1。
34 | PB0 | T_SCK |  | Y | TFTLCD接口触摸屏SCK信号 | 该IO接TFTLCD模块接口的触摸屏SCK信号，当都不接模块时，该IO完全独立
35 | PB1 | T_PEN |  | Y | TFTLCD接口触摸屏PEN信号 | 该IO接TFTLCD模块接口的触摸屏PEN信号，当都不接模块时，该IO完全独立
36 | PB2 | QSPI_BK1_CLK |  | N | QSPI时钟信号，接NOR FLASH | 该IO接NOR FLASH的数据线，未引出，不能做普通IO用
89 | PB3 | JTDO | T_MOSI | N | 1，JTAG仿真口(JTDO) 2，T_MOSI接口的SDA脚 | JTAG仿真接口，也接TFTLCD/RGBLCD模块接口的触摸屏MOSI信号，当都不接模块时，则可以做普通IO用(有10K上拉电阻)
90 | PB4 | JTRST | LEDR | N | 1，JTAG仿真口(JTRST) 2，LEDR | JTAG仿真接口，也接RGB灯，当引出IO不够用的时候，改IO可以做普通IO使用（有10K上拉电阻，并且受LEDR影响）
91 | PB5 | LCD_BL |  | Y | TFTLCD接口背光控制脚 | 该IO接TFTLCD模块接口的背光控制脚(BL)，当不插TFTLCD模块时，该IO完全独立
92 | PB6 | QSPI_BK1_NCS |  | N | QSPI片选信号，接NOR FLASH | 该IO连接在NOR FLASH片选脚，未引出，不能做普通IO用
93 | PB7 |  | DCMI_VSYNC | Y | OLED/CAMERA接口的VSYNC脚 | 仅连接OLED/CAMERA接口的VSYNC，当不使用OLED/CAMERA接口时，该IO完全独立
95 | PB8 |  | DCMI_D6 | Y | OLED/CAMERA接口的D6脚 | 仅连接OLED/CAMERA接口的D6，当不使用OLED/CAMERA接口时，该IO完全独立
96 | PB9 |  | DCMI_D7 | Y | OLED/CAMERA接口的D7脚 | 仅连接OLED/CAMERA接口的D7，当不使用OLED/CAMERA接口时，该IO完全独立
46 | PB10 | IIC_SCL | DCMI_SCL | N | 1，接24C02 2，OLED/CAMERA接口的SCL脚 | 该IO连接24C02的SCL信号，有4.7K上拉电阻，不建议作为普通IO使用
47 | PB11 | IIC_SDA | DCMI_SDA | N | 1，接24C02 2，OLED/CAMERA接口的SDA脚 | 该IO连接24C02的SCL信号，有4.7K上拉电阻，不建议作为普通IO使用
51 | PB12 | SPI2_CS |  | Y | 没有连接任何器件 | SPI2的片选信号，该IO完全独立
52 | PB13 | SPI2_SCK |  | Y | 接WIRELESS接口的SCK信号 | 连接了WIRELESSSCK脚，当不使用WIRELESS时（不插模块），该IO完全独立
53 | PB14 | SPI2_MISO |  | Y | 接WIRELESS接口的SCK信号 | 连接了WIRELESSSCK脚，当不使用WIRELESS时（不插模块），该IO完全独立
54 | PB15 | SPI2_MOSI |  | Y | 接WIRELESS接口的SCK信号 | 连接了WIRELESSSCK脚，当不使用WIRELESS时（不插模块），该IO完全独立
15 | PC0 | NRF_CE |  | Y | WIRELESS接口CE引脚 | WIRELESS接口的CE脚，当不使用WIRELESS时（不插模块），该IO完全独立
16 | PC1 |  | LIGHT_SENSOR | N | 接光敏二极管 | 连接了光敏二极管，有上拉电阻，不建议作为普通IO口使用
17 | PC2 | GBC_KEY |  | Y | ATK-MODULE接口的KEY引脚 | 连接ATK-MODULE接口的KEY脚，如ATK-MODULE接口不插模块，则可以完全独立
18 | PC3 | NRF_IRQ | GBC_LED | Y | 1，WIRELESS接口IRQ信号 2，ATK-MODULE接口的LED引脚 | 同时连接WIRELESS接口的IRQ脚和ATK-MODULE接口的LED脚，如WIRELESS和ATK-MODULE接口都不插模块，则可以完全独立
32 | PC4 | DCMI_PWDN |  | Y | OLED/CAMERA接口的PWDN脚 | 仅连接OLED/CAMERA接口的PEDN，当不使用OLED/CAMERA接口时，该IO完全独立
33 | PC5 | T_CS |  | Y | TFTLCD/RGBLCD接口触摸屏CS信号 | 该IO接TFTLCD/RGBLCD模块接口的触摸屏CS信号，当都不接模块时，该IO完全独立
63 | PC6 |  | DCMI_D0 | Y | OLED/CAMERA接口的D0脚 | 连接OLED/CAMERA接口的D0，当不使用OLED/CAMERA接口时，该IO完全独立
64 | PC7 |  | DCMI_D1 | Y | OLED/CAMERA接口的D1脚 | 连接OLED/CAMERA接口的D1，当不使用OLED/CAMERA接口时，该IO完全独立
65 | PC8 | SDIO_D0 | DCMI_D2 | N | 1，TF卡接口的D0 2，OLED/CAMERA接口的D2脚 | 接TF卡接口的D0和OLED/CAMERA接口的D2，有47K上拉电阻，当不使用TF卡和OLED/CAMERA接口时，可做普通IO使用
66 | PC9 | SDIO_D1 | DCMI_D3 | N | 1，TF卡接口的D1 2，OLED/CAMERA接口的D3脚 | 接TF卡接口的D1和OLED/CAMERA接口的D3，有47K上拉电阻，当不使用TF卡和OLED/CAMERA接口时，可做普通IO使用
78 | PC10 | SDIO_D2 |  | N | TF卡接口的D2 | 仅连接TF卡接口的D2，有47K上拉电阻，未引出，不能做普通IO用
79 | PC11 | SDIO_D3 | DCMI_D4 | N | 1，TF卡接口的D3 2，OLED/CAMERA接口的D4脚 | 接TF卡接口的D3和OLED/CAMERA接口的D4，当不使用TF卡和OLED/CAMERA接口时，可做普通IO使用（有47K上拉电阻）
80 | PC12 | SDIO_CLK |  | Y | TF卡接口的SCK | 仅连接TF卡接口的SCK，未引出，不能做普通IO用
7 | PC13 | 1WIRE_DQ |  | N | 接单总线接口(U11),即DHT11/DS18B20 | 单总线接口(U11)的DQ脚，当不使用单总线接口的时候，可以做普通IO使用（有4.7K上拉电阻）
8 | PC14 |  | RTC晶振 | N | 接32.768K晶振，不可用做IO | 外接RTC晶振用，未引出，不能做普通IO用
9 | PC15 |  | RTC晶振 | N | 接32.768K晶振，不可用做IO | 外接RTC晶振用，未引出，不能做普通IO用
81 | PD0 | FMC_D2 |  | Y | FMC总线数据线D2 | FMC_D2，连接TFTLCD模块，当不使用TFTLCD时（不插模块），该IO完全独立
82 | PD1 | FMC_D3 |  | Y | FMC总线数据线D3 | FMC_D3，连接TFTLCD模块，当不使用TFTLCD时（不插模块），该IO完全独立
83 | PD2 | SDIO_CMD |  | N | TF卡接口的CMD | 仅连接TF卡接口的CMD，有47K上拉电阻，未引出，不能做普通IO用
84 | PD3 |  | DCMI_D5 | Y | OLED/CAMERA接口的D5脚 | 仅连接OLED/CAMERA接口的D5，当不使用OLED/CAMERA接口时，该IO完全独立
85 | PD4 | FMC_NOE |  | Y | FMC总线NOE(RD)(LCD) | FMC_NOE，连接TFTLCD模块，当不使用TFTLCD时（不插模块），该IO完全独立
86 | PD5 | FMC_NWE |  | Y | FMC总线NWE(WR)(LCD) | FMC_NWE，连接TFTLCD模块，当不使用TFTLCD时（不插模块），该IO完全独立
87 | PD6 | T_MISO |  | Y | TFTLCD/RGBLCD接口触摸屏MOSI信号 | 该IO接TFTLCD模块接口的触摸屏MOSI信号，当都不接模块时，该IO完全独立
88 | PD7 | FMC_NE1 |  | Y | FMC总线的片选信号1，为TFTLCD片选信号 | FMC_NE1，接TFTLCD接口的片选信号，当不使用TFTLCD时（不插模块），该IO完全独立
55 | PD8 | FMC_D13 |  | Y | FMC总线数据线D13(LCD) | FMC_D13，连接TFTLCD模块，当不使用TFTLCD时（不插模块），该IO完全独立
56 | PD9 | FMC_D14 |  | Y | FMC总线数据线D14(LCD) | FMC_D14，连接TFTLCD模块，当不使用TFTLCD时（不插模块），该IO完全独立
57 | PD10 | FMC_D15 |  | Y | FMC总线数据线D15(LCD) | FMC_D15，连接TFTLCD模块，不当不使用TFTLCD时（不插模块），该IO完全独立
58 | PD11 | QSPI_BK1_IO0 |  | N | QSPI数据线，接NOR FLASH | 该IO接NOR FLASH的数据线，未引出，不能做普通IO用
59 | PD12 | QSPI_BK1_IO1 |  | N | QSPI数据线，接NOR FLASH | 该IO接NOR FLASH的数据线，未引出，不能做普通IO用
60 | PD13 | QSPI_BK1_IO3 |  | N | QSPI数据线，接NOR FLASH | 该IO接NOR FLASH的数据线，未引出，不能做普通IO用
61 | PD14 | FMC_D0 |  | Y | FMC总线数据线D0(LCD) | FMC_D0，连接TFTLCD模块，当不使用TFTLCD时（不插模块），该IO完全独立
62 | PD15 | FMC_D1 |  | Y | FMC总线数据线D1(LCD) | FMC_D1，连接TFTLCD模块，当不使用TFTLCD时（不插模块），该IO完全独立
97 | PE0 |  | NRF_CS | Y | WIRELESS接口CS信号 | WIRELESS接口的CS信号，当不使用WIRELESS时（不插模块），该IO完全独立
98 | PE1 |  |  | Y | 引出到P5 | 不接任何器件，该IO完全独立
1 | PE2 | QSPI_BK1_IO2 |  | N | QSPI数据线，接NOR FLASH | 该IO接NOR FLASH的数据线，未引出，不能做普通IO用
2 | PE3 | FMC_A19 |  | Y | FMC总线地址线A19 | FMC_A19，接TFTLCD的RS脚，当不使用TFTLCD时（不插模块），该IO完全独立
3 | PE4 | BEEP |  | N | 蜂鸣器控制线 | 连接蜂鸣器，未引出，不能做普通IO用
4 | PE5 | LEDB |  | N | LEDB | 连接RGB灯，未引出，不能做普通IO用
5 | PE6 | LEDG |  | N | LEDG | 连接RGB灯，未引出，不能做普通IO用
37 | PE7 | FMC_D4 |  | Y | FMC总线数据线D4(LCD) | FMC_D4，连接TFTLCD模块，当不使用TFTLCD时（不插模块），该IO完全独立
38 | PE8 | FMC_D5 |  | Y | FMC总线数据线D5(LCD) | FMC_D5，连接TFTLCD模块，当不使用TFTLCD时（不插模块），该IO完全独立
39 | PE9 | FMC_D6 |  | Y | FMC总线数据线D6(LCD) | FMC_D6，连接TFTLCD模块，当不使用TFTLCD时（不插模块），该IO完全独立
40 | PE10 | FMC_D7 |  | Y | FMC总线数据线D7(LCD) | FMC_D7，连接TFTLCD模块，当不使用TFTLCD时（不插模块），该IO完全独立
41 | PE11 | FMC_D8 |  | Y | FMC总线数据线D8(LCD) | FMC_D8，连接TFTLCD模块，当不使用TFTLCD时（不插模块），该IO完全独立
42 | PE12 | FMC_D9 |  | Y | FMC总线数据线D9(LCD) | FMC_D9，连接TFTLCD模块，当不使用TFTLCD时（不插模块），该IO完全独立
43 | PE13 | FMC_D10 |  | Y | FMC总线数据线D10(LCD) | FMC_D10，连接TFTLCD模块，当不使用TFTLCD时（不插模块），该IO完全独立
44 | PE14 | FMC_D11 |  | Y | FMC总线数据线D11(LCD) | FMC_D11，连接TFTLCD模块，当不使用TFTLCD时（不插模块），该IO完全独立
45 | PE15 | FMC_D12 |  | Y | FMC总线数据线D12(LCD) | FMC_D12，连接TFTLCD模块，当不使用TFTLCD时（不插模块），该IO完全独立
引脚编号：对应STM32H750VBT6的引脚编号 GPIO：STM32H750VBT6的IO口 完全独立：指该IO通过一定的方法，可以达到完全悬空的效果（即不接任何其他外设，且不接任何上拉/下拉电阻） 连接关系说明：说明每个IO口与外设的连接关系 使用提示：介绍每个IO的特点和使用方法，方便大家掌握开发板每一个IO口的使用。另外，总共有30个IO未引出，这些IO不能做普通IO用，见使用提示